## Hoja1
| ID | Initial T (ºC) | Target T(ºC) | Mass flow (kg/s) | Specific heat (kJ/kgK) | CP (kW/K)
| Crude feed | 20 | 180 | 10 | 2.5 | 25
| Dehydrate | 152 | 302 | 9.67 | 3.1 | 29.977
| Bottoms | 261 | 158 | 4 | 2.5 | 10
| Middle oil | 199 | 70 | 5 | 2 | 10
| Overheads1 | 123 | 112 | ? | ? | 80
| Overheads2 | 112 | 50 | ? | ? | 30
| Atmin= | 20
| ID | SInitial T (ºC) | STarget T(ºC) | CP (kW/K)
C1 | Crude feed | 30 | 190 | 25
C2 | Dehydrate | 162 | 312 | 29.977
H1 | Bottoms | 251 | 148 | 10
H2 | Middle oil | 189 | 60 | 10
H3 | Overheads1 | 113 | 102 | 80
H4 | Overheads2 | 102 | 40 | 30
|  | C1 | C2 | H1 | H2 | H3 | H4
312
| 1 | C2: 1828.597
251
| 2 | C2: 1828.597; H1: 610
190
| 3 | C1: 25; C2: 29.977; H1: 10
189
| 4 | 675 | 809.379 | 270 | 270
162
| 5 | C1: 350; H1: 140; H2: 140
148
| 6 | C1: 875; H2: 350
113
| 7 | C1: 275; H2: 110; H3: 880
102
| 8 | C1: 1050; H2: 420; H4: 1260
60
| 9 | C1: 500; H4: 600
40
| 10 | C1: 250
30

## Hot
CORRIENTES CALIENTES
ID | 0 | 1 | 2 | 3 | 4 | 5 | 6 | 7 | 8 | 9 | 10
H1 | 0 | 0 | 610 | 10 | 270 | 140 | 0 | 0 | 0 | 0 | 0
H2 | 0 | 0 | 0 | 0 | 270 | 140 | 350 | 110 | 420 | 0 | 0
H3 | 0 | 0 | 0 | 0 | 0 | 0 | 0 | 880 | 0 | 0 | 0
H4 | 0 | 0 | 0 | 0 | 0 | 0 | 0 | 0 | 1260 | 600 | 0

## Cold
CORRIENTES FRIAS
ID | 0 | 1 | 2 | 3 | 4 | 5 | 6 | 7 | 8 | 9 | 10
C1 | 0 | 0 | 0 | 25 | 675 | 350 | 875 | 275 | 1050 | 500 | 250
C2 | 0 | 1828.597 | 1828.597 | 29.977 | 809.379 | 0 | 0 | 0 | 0 | 0 | 0